## 远程视频会议室
远程视频会议室参数确认
序 号 | 设备名称 | 参考品牌/国别 | 说明 | 单 位 | 数 量 | 备注
一、扩声系统
1 | 调音台 | YAMAHA,HK,声艺 | 8路通道和4个立体声通道 10条单声道辅助母线 | 台 | 1
2 | 功率放大器 | SE-AUDIOTECHNIK、JBL，HK | 产品特性 ★ 采用心形指向性麦克风，带有LED指示灯圈 输出功率1KHz, < 0.05％THD> : 8 Ω : 2 x 300W;4 Ω : 2 x 450W,2 Ω : inapplicable. 8 Ω桥接 : 700W; 4 Ω桥接 : inapplicable. 频率范围(功率带宽+/- 0.1dB): 20Hz-20 KHz 相位响应(@ 1W20Hz-20 KHz): + 15度 总谐波失真1KHz(20Hz-20 KHz): ≤ 0.05％ 互调失真（SMPTE） : ≤ 0.05％ 阻尼系数(20Hz-500Hz@ 8Ω) : 400:1 串扰(20Hz-20 KHz) : >75 dB 增益（可选） : 26 / 32 /38dB 灵敏度 : 0.775 / 1.0/1.55V 信噪比 : 103 dB 尺寸（WxHxD）: 483 x 88 x 490mm 重量（Kg） : 17 Kg | 台 | 1
3 | 全频同轴音箱 | SE-AUDIOTECHNIK、JBL，HK | 产品特性 ★ 采用心形指向性麦克风，带有LED频率响应： 50Hz---20KHz 功率：150W/300W （RMS） 阻抗：8Ω。 灵敏度(1W/ 1M)： 93 dB 最大声压级：114dB 低音单元： 8”x1铁氧体单元,1.5"音圈 高音单元： 1”x1 钕磁单元，1"音圈 投射角：60°× 60° 连接器：输入为XLR/6.33mm，输出为XLR 尺寸（WxHxD）：274 x410 x 243 mm | 台 | 4
4 | 均衡器 | DBX、JBL、HK， | ☆自带中英文操作软件，直观、图形化软输出通道：8 ● 24bit/48KHz取样频率，高性能A/D D/A转换器和32-bit浮点 DSP处理器，全功能矩阵混音功能，为用户提供卓越清晰的声音。 ● 高精度的输入灵敏度调节，共计21档，步长3dB，最大输入增益60d。 ●输入每通道：前级放大、信号发生器、扩展器、压缩器、5段参量均衡 ●输出每通道：31段图示均衡、延时器、分频器、限幅器 ● DSP音频处理，高效的算法处理： 内置自动混音台，AFC,ANC，AUTOMIXER， EQ，AEC，GATE，AGC等。 ● 丰富的接口扩展：USB,RS-232、RS-485、GPIO等多种端口； ●USB背景音乐播放与录制功能 ●支持手机、平板控制与分布式云控制 ● 支持多组场景预设功能，人性化的操作软件界面。 ●内置自动摄像跟踪功能 ● 支持场景预设功能； ●断电自动保护记忆功能 ● 快速的操作：网页控制模式，支持Android，iOS系统。 | 台 | 1
5 | 无线话筒 | YAAMIC、JBL，HK | 直接连接系统主机，无需外接电源 安装在话筒工作会场，有效保障系统的稳定和管理 当主机和话筒不在同一房间时使用 延长线缆最长10米，超过10米可用多根延长线缆级联 | 台 | 1
6 | 反馈抑制器 | TOPPPRO、JBL，HK | ◆每个通道均带有一个多功能按键，可一键完成反馈抑制； ◆具有全自动搜索啸叫频点功能； ◆滤波器宽可达1/80倍频程 ◆各通道都配有24个可编程的滤波器 ◆两个独立的通道处理 ◆自动和手动两种滤波模式 ◆预设语音和音乐模式选择 ◆2个输入通道电平指示 ◆各通道都配有24个LED显示滤波器状态 ◆XLR平衡式输入/输出 ◆可选择的操作电平切换开关 ◆后板上有状态锁定开关 | 台 | 1
二、视频显示系统
1 | 高清投影机 | 松下，SONY，爱普生 | LCD数码投影机；变焦倍数: 1.4倍；分辨率(dpi): 1920x1200dpi；亮度：4000流明；屏幕比例: 16:10；对比度: 4000:1 | 台 | 1
2 | 电动幕布 | MK，红叶，阿波罗 | 120寸16:10 电动遥控幕布 | 幅 | 1
3 | 电动固定吊架 | NB | 固定吊架 | 套 | 1
4 | 1080P视频会议终端-分体式 | YEALINK、华为，思科 | 1、支持高标清双编双解，国际标准协议互联互通 2、本身四件套（含主机编解码器，高清会议摄像机，全向麦克风及遥控器） 3、12倍光学变焦PTZ摄像机采用索尼sensor和ISP芯片，摄像机三合一接口（电源线、控制和视频线）、铝合金金属外壳 4、360度拾音全双工全向麦克风阵列，标配2个扩展麦克风，拾音最佳半径6米，自动消除回音，自动消除混响，全向麦自带低音炮高保真音响 5、支持双流（人像+内容）双路1080P双屏双显，双HDMI高清输出 6、支持国际标准H.323/SIP双协议，H.239标准双流，业内最高H.264 HighProfile算法，节省50%带宽 7、支持带宽自适应与前向纠错，抗20%网络丢包，自动修复，内置防火墙智能穿透功能 8、支持一键会议录像、回放、截屏功能 9、支持音视频接口扩展 10、2*HDMI输出，1*DVI摄像机高清输入，1*VGA电脑高清输入，3.5mm线性输入/输出 11、支持10种以上多国语言（包括中文、英文、法文） 12、产品支持：1、进网检测报告 2、美国联邦通讯FCC认证 3、欧盟CE认证 4、3C认证 5、电信入网许可证 | 台 | 1
四、辅材
1 | 电源管理中心 | ABL、BOSE.HK | 8时序电源；兼容美式、欧式、中式标准备插头，电插具有防尘、防水保护功能；最大支持2KW | 台 | 1
2 | 多媒体地插 | 人民 | 内置模块 | 套 | 1
3 | 音频线 | DLINK | / | 米 | 100
4 | 音响线 | 国产 | / | 米 | 100
5 | 辅材 | 国产 | 管线等 | 批 | 1
6 | HDMI 2.0升级款 | 秋叶原 | / | 根 | 2
7 | 接插件及安装辅材 | 音王 | / | 批 | 1
8 | 图腾机柜 | G26622 | 8位国际电源排插1个,固定板部件1块,风扇部件1套2只,SPCC优质冷扎钢板制作；厚度：方孔条2.0mm，安装梁1.5mm，其它1.2mm，G2为前玻璃后钢板门 | 台 | 1