## 报价清单
南京中医药大学汉中门校区4号楼二楼家具配置方案
序号 | 名 称 | 规格尺寸(mm) | 数量 | 单位 | 材质及工艺要求 | 图片 | 图纸
1.一间偏小双人大房间（208），开间2.95米。
1 | 定制办公桌 | 1600*700*760 | 2 | 张 | 1、面 材：所有部件均采用优质AAA级胡桃木皮贴面，木皮厚度不小于0.6mm，无节疤、腐朽、裂纹、虫眼、夹皮、变色等缺陷，同一类产品木皮纹理协调一致，无色差。采用实木封边，封边带厚度不小于25mm。2、基 材：采用中密度纤维板，厚度不小于25MM，甲醛释放量甲醛含量≤0.3mg/L，达到E1级环保标准，符合GB/T3324的要求，耐划痕、耐磨、耐烫、防火、阻燃、散聚光、易清洁，色泽柔和，自然逼真。板材部件均应进行封边处理，封边应严密、平整、不允许脱胶、表面有胶渍。3、油 漆：采用环保PU聚氨脂封闭漆，五层底漆三层面漆，标准厚度0.5mm，有害物质释放量达到E1级环保标准。 4、胶 水：采用优质环保白乳胶，不含甲醛。5、倒棱、圆角、圆线应均匀一致，自装配拆装产品零件结合应牢固严密。6、用优质五金配件：所有轨道采用导轨，具有自动回弹功能，负重条件下，可连续滑动5万次不损坏，承重重量可达45公斤。拉手款式新颖，手感好，耐用。锁具采用优质锁具，安全性高，开关可达2万次；门板安装应采用优质金属镀镍钢阻尼铰链，能开合8-12万次，开关力度柔和，无明显声响，使用寿命长。拉手款式新颖，手感好，耐用。要求：1.桌面为700宽，整块中纤板贴胡桃木皮，不需要现有黑色皮面和电脑线孔，即台面一个整板。2.右柜门加锁，优质缓冲铰链。
2 | 两门书柜 | 900*400*2000 | 2 | 组 | 1、基材采用优质E1级中密度纤维板，甲醛释放量≤5mg/100g，密度≧700kg/m3,坚固耐用，不变形。隔板厚度25mm,其他部分板材厚度不小于18MM，质量等级不低于E1级，符合GB/T3324的要求； 2、饰面：优质AAA级胡桃木木皮(厚度≥0.6mm)，平整度0.05mm，无虫眼、腐斑，木纹清晰，用于同一件产品木纹、颜色一致。 3、油漆：油漆工艺”五底三面”，即由五层底漆经干磨、水磨后再上三层面漆，要求色泽美观、光滑耐磨、手感好。达到国家E1级环保标准。 4、 倒棱、圆角、圆线应均匀一致，产品零件结合牢固严密。 5、采用优质五金配件：所有轨道采用优质三节导轨、阻尼缓冲铰链，负重20kg条件下，可连续滑动5万次不损坏，承重重量可达45公斤。拉手款式新颖，手感好，耐用。锁具采用优质锁具，安全性高，开关可达2万次；门铰链采用优质金属镀镍钢阻尼缓冲铰链，能开合8-12万次，开关力度柔和，无明显声响，使用寿命长。6、胶水：环保白乳胶，不含甲醛。要求：1.上下门均单独加锁。优质缓冲铰链。
3 | 办公椅 | 实木 | 4 | 张 | 1、椅架与扶手选用优质橡胶木，油漆颜色同办公桌。2、按照人体工程学设计，坐感舒适，不易疲劳，曲木板材承压可达200公斤，并经防潮、防腐、防虫等化学处理。
4 | 茶水柜 | 800*400*800 | 1 | 个 | 1、贴面：优质AAA级胡桃木木皮(厚度≥0.6mm)，平整度0.05mm。 2、封边：台面内衬优质多层板龙骨，实木封边(厚度≥25mm)； 3、基材：中密度板，符合国家“E1”环保标准。4、油漆：油漆工艺”五底三面”，即由五层底漆经干磨、水磨后再上三层面漆，要求色泽美观、光滑耐磨、手感好。达到国家E1级环保标准。5、五金配件：优质五金配件。6、达到国家E1级环保标准。优质缓冲铰链。
2.三间双人大房间（ 207/209/210），开间3.3米；
1 | 办公桌 | 1600*800*760 | 6 | 张 | 1、面 材：所有部件均采用优质AAA级胡桃木皮贴面，木皮厚度不小于0.6mm，无节疤、腐朽、裂纹、虫眼、夹皮、变色等缺陷，同一类产品木皮纹理协调一致，无色差。采用实木封边，封边带厚度不小于25mm。2、基 材：采用中密度纤维板，厚度不小于25MM，甲醛释放量甲醛含量≤0.3mg/L，达到E1级环保标准，符合GB/T3324的要求，耐划痕、耐磨、耐烫、防火、阻燃、散聚光、易清洁，色泽柔和，自然逼真。板材部件均应进行封边处理，封边应严密、平整、不允许脱胶、表面有胶渍。3、油 漆：采用环保PU聚氨脂封闭漆，五层底漆三层面漆，标准厚度0.5mm，有害物质释放量达到E1级环保标准。 4、胶 水：采用优质环保白乳胶，不含甲醛。5、倒棱、圆角、圆线应均匀一致，自装配拆装产品零件结合应牢固严密。6、用优质五金配件：所有轨道采用导轨，具有自动回弹功能，负重条件下，可连续滑动5万次不损坏，承重重量可达45公斤。拉手款式新颖，手感好，耐用。锁具采用优质锁具，安全性高，开关可达2万次；门板安装应采用优质金属镀镍钢阻尼铰链，能开合8-12万次，开关力度柔和，无明显声响，使用寿命长。拉手款式新颖，手感好，耐用。要求：1.桌面为整块中纤板贴胡桃木皮，不需要现有黑色皮面和电脑线孔，即台面一个整板。2.右柜门加锁，优质缓冲铰链。
2 | 两门书柜 | 900*400*2000 | 6 | 组 | 1、基材采用优质E1级中密度纤维板，甲醛释放量≤5mg/100g，密度≧700kg/m3,坚固耐用，不变形。隔板厚度25mm,其他部分板材厚度不小于18MM，质量等级不低于E1级，符合GB/T3324的要求； 2、饰面：优质AAA级胡桃木木皮(厚度≥0.6mm)，平整度0.05mm，无虫眼、腐斑，木纹清晰，用于同一件产品木纹、颜色一致。 3、油漆：油漆工艺”五底三面”，即由五层底漆经干磨、水磨后再上三层面漆，要求色泽美观、光滑耐磨、手感好。达到国家E1级环保标准。 4、 倒棱、圆角、圆线应均匀一致，产品零件结合牢固严密。 5、采用优质五金配件：所有轨道采用优质三节导轨、阻尼缓冲铰链，负重20kg条件下，可连续滑动5万次不损坏，承重重量可达45公斤。拉手款式新颖，手感好，耐用。锁具采用优质锁具，安全性高，开关可达2万次；门铰链采用优质金属镀镍钢阻尼缓冲铰链，能开合8-12万次，开关力度柔和，无明显声响，使用寿命长。6、胶水：环保白乳胶，不含甲醛。要求：1.上下门均单独加锁。优质缓冲铰链。
3 | 办公椅 | 实木 | 12 | 张 | 1、椅架与扶手选用优质橡胶木，油漆颜色同办公桌。2、按照人体工程学设计，坐感舒适，不易疲劳，曲木板材承压可达200公斤，并经防潮、防腐、防虫等化学处理。
4 | 茶水柜 | 800*400*800 | 3 | 个 | 1、贴面：优质AAA级胡桃木木皮(厚度≥0.6mm)，平整度0.05mm。 2、封边：台面内衬优质多层板龙骨，实木封边(厚度≥25mm)； 3、基材：中密度板，符合国家“E1”环保标准。4、油漆：油漆工艺”五底三面”，即由五层底漆经干磨、水磨后再上三层面漆，要求色泽美观、光滑耐磨、手感好。达到国家E1级环保标准。5、五金配件：优质五金配件。6、达到国家E1级环保标准。优质缓冲铰链。
3.四间双人小房间（202/203/204/205），开间3.1米；
1 | 办公桌 | 1400*700*760 | 8 | 张 | 1、面 材：所有部件均采用优质AAA级胡桃木皮贴面，木皮厚度不小于0.6mm，无节疤、腐朽、裂纹、虫眼、夹皮、变色等缺陷，同一类产品木皮纹理协调一致，无色差。采用实木封边，封边带厚度不小于25mm。2、基 材：采用中密度纤维板，厚度不小于25MM，甲醛释放量甲醛含量≤0.3mg/L，达到E1级环保标准，符合GB/T3324的要求，耐划痕、耐磨、耐烫、防火、阻燃、散聚光、易清洁，色泽柔和，自然逼真。板材部件均应进行封边处理，封边应严密、平整、不允许脱胶、表面有胶渍。3、油 漆：采用环保PU聚氨脂封闭漆，五层底漆三层面漆，标准厚度0.5mm，有害物质释放量达到E1级环保标准。 4、胶 水：采用优质环保白乳胶，不含甲醛。5、倒棱、圆角、圆线应均匀一致，自装配拆装产品零件结合应牢固严密。6、用优质五金配件：所有轨道采用导轨，具有自动回弹功能，负重条件下，可连续滑动5万次不损坏，承重重量可达45公斤。拉手款式新颖，手感好，耐用。锁具采用优质锁具，安全性高，开关可达2万次；门板安装应采用优质金属镀镍钢阻尼铰链，能开合8-12万次，开关力度柔和，无明显声响，使用寿命长。拉手款式新颖，手感好，耐用。要求：1.桌面为700宽，整块中纤板贴胡桃木皮，不需要现有黑色皮面和电脑线孔，即台面一个整板。2.右柜门加锁，优质缓冲铰链。
2 | 定制板门书柜 | 900*400*2000 （门上下对开加锁） | 4 | 组 | 1、基材采用优质E1级中密度纤维板，甲醛释放量≤5mg/100g，密度≧700kg/m3,坚固耐用，不变形。隔板厚度25mm,其他部分板材厚度不小于18MM，质量等级不低于E1级，符合GB/T3324的要求； 2、饰面：优质AAA级胡桃木木皮(厚度≥0.6mm)，平整度0.05mm，无虫眼、腐斑，木纹清晰，用于同一件产品木纹、颜色一致。 3、油漆：油漆工艺”五底三面”，即由五层底漆经干磨、水磨后再上三层面漆，要求色泽美观、光滑耐磨、手感好。达到国家E1级环保标准。 4、 倒棱、圆角、圆线应均匀一致，产品零件结合牢固严密。 5、采用优质五金配件：所有轨道采用优质三节导轨、阻尼缓冲铰链，负重20kg条件下，可连续滑动5万次不损坏，承重重量可达45公斤。拉手款式新颖，手感好，耐用。锁具采用优质锁具，安全性高，开关可达2万次；门铰链采用优质金属镀镍钢阻尼缓冲铰链，能开合8-12万次，开关力度柔和，无明显声响，使用寿命长。6、胶水：环保白乳胶，不含甲醛。要求：1.中间加竖隔板，上下四个门均单独加锁（四把锁）。优质缓冲铰链。
3 | 办公椅 | 实木 | 12 | 张 | 1、椅架与扶手选用优质橡胶木，油漆颜色同办公桌。2、按照人体工程学设计，坐感舒适，不易疲劳，曲木板材承压可达200公斤，并经防潮、防腐、防虫等化学处理。
4 | 茶水柜 | 800*400*800 | 4 | 个 | 1、贴面：优质AAA级胡桃木木皮(厚度≥0.6mm)，平整度0.05mm。 2、封边：台面内衬优质多层板龙骨，实木封边(厚度≥25mm)； 3、基材：中密度板，符合国家“E1”环保标准。4、油漆：油漆工艺”五底三面”，即由五层底漆经干磨、水磨后再上三层面漆，要求色泽美观、光滑耐磨、手感好。达到国家E1级环保标准。5、五金配件：优质五金配件。6、达到国家E1级环保标准。优质缓冲铰链。
4.两间单人小房间（201/206）
1 | 办公桌 | 1600*800*760 | 2 | 张 | 1、面 材：所有部件均采用优质AAA级胡桃木皮贴面，木皮厚度不小于0.6mm，无节疤、腐朽、裂纹、虫眼、夹皮、变色等缺陷，同一类产品木皮纹理协调一致，无色差。采用实木封边，封边带厚度不小于25mm。2、基 材：采用中密度纤维板，厚度不小于25MM，甲醛释放量甲醛含量≤0.3mg/L，达到E1级环保标准，符合GB/T3324的要求，耐划痕、耐磨、耐烫、防火、阻燃、散聚光、易清洁，色泽柔和，自然逼真。板材部件均应进行封边处理，封边应严密、平整、不允许脱胶、表面有胶渍。3、油 漆：采用环保PU聚氨脂封闭漆，五层底漆三层面漆，标准厚度0.5mm，有害物质释放量达到E1级环保标准。 4、胶 水：采用优质环保白乳胶，不含甲醛。5、倒棱、圆角、圆线应均匀一致，自装配拆装产品零件结合应牢固严密。6、用优质五金配件：所有轨道采用导轨，具有自动回弹功能，负重条件下，可连续滑动5万次不损坏，承重重量可达45公斤。拉手款式新颖，手感好，耐用。锁具采用优质锁具，安全性高，开关可达2万次；门板安装应采用优质金属镀镍钢阻尼铰链，能开合8-12万次，开关力度柔和，无明显声响，使用寿命长。拉手款式新颖，手感好，耐用。要求：1.桌面为整块中纤板贴胡桃木皮，不需要现有黑色皮面和电脑线孔，即台面一个整板。2.右柜门加锁，优质缓冲铰链。
2 | 两门书柜 | 900*400*2000 | 2 | 组 | 1、基材采用优质E1级中密度纤维板，甲醛释放量≤5mg/100g，密度≧700kg/m3,坚固耐用，不变形。隔板厚度25mm,其他部分板材厚度不小于18MM，质量等级不低于E1级，符合GB/T3324的要求； 2、饰面：优质AAA级胡桃木木皮(厚度≥0.6mm)，平整度0.05mm，无虫眼、腐斑，木纹清晰，用于同一件产品木纹、颜色一致。 3、油漆：油漆工艺”五底三面”，即由五层底漆经干磨、水磨后再上三层面漆，要求色泽美观、光滑耐磨、手感好。达到国家E1级环保标准。 4、 倒棱、圆角、圆线应均匀一致，产品零件结合牢固严密。 5、采用优质五金配件：所有轨道采用优质三节导轨、阻尼缓冲铰链，负重20kg条件下，可连续滑动5万次不损坏，承重重量可达45公斤。拉手款式新颖，手感好，耐用。锁具采用优质锁具，安全性高，开关可达2万次；门铰链采用优质金属镀镍钢阻尼缓冲铰链，能开合8-12万次，开关力度柔和，无明显声响，使用寿命长。6、胶水：环保白乳胶，不含甲醛。修改要求：1.上下门均单独加锁。优质缓冲铰链。
3 | 办公椅 | 实木 | 6 | 张 | 1、椅架与扶手选用优质橡胶木，油漆颜色同办公桌。2、按照人体工程学设计，坐感舒适，不易疲劳，曲木板材承压可达200公斤，并经防潮、防腐、防虫等化学处理。
4 | 茶水柜 | 800*400*800 | 2 | 个 | 1、贴面：优质AAA级胡桃木木皮(厚度≥0.6mm)，平整度0.05mm。 2、封边：台面内衬优质多层板龙骨，实木封边(厚度≥25mm)； 3、基材：中密度板，符合国家“E1”环保标准。4、油漆：油漆工艺”五底三面”，即由五层底漆经干磨、水磨后再上三层面漆，要求色泽美观、光滑耐磨、手感好。达到国家E1级环保标准。5、五金配件：优质五金配件。6、达到国家E1级环保标准。优质缓冲铰链。
5.二层接待室沙发备选
1 | 牛皮沙发 | 1000*800*1100 | 10 | 个 | 1、面料：采用优质一级西皮，手感柔软、细腻、有韧性；富有弹性，颜色为黑色（可选）。2、海棉：采用一次成型海棉，密度≥25 kg/m³。厚实、弹性好，表面涂防止老化变形的保护膜，确保5年内不会出现弹不起现象。3、弹簧为优质蛇形弹簧纵向十三道，橡皮配带横向三道。4、框架：选用优质天然硬性实木，经专业干燥设备处理，含水率小于12%，保证长时间使用不开裂、不变形。5、油漆：采用优质环保油漆，符合GB18581-2001标准，封闭底着色油漆工艺，经五底三面次，清晰体现实木质感。
2 | 茶几 | 400*600*420 | 5 | 个 | 1、贴面：优质AAA级胡桃木木皮(厚度≥0.6mm)，平整度0.05mm。 2、封边：台面内衬优质多层板龙骨，实木封边(厚度≥25mm)； 3、基材：中密度板，符合国家“E1”环保标准。4、油漆：油漆工艺”五底三面”，即由五层底漆经干磨、水磨后再上三层面漆，要求色泽美观、光滑耐磨、手感好。达到国家E1级环保标准。5、五金配件：优质五金配件。6、达到国家E1级环保标准。