## 001-明细汇总
设备名称 | 基本规格 | 需求描述及参数要求 | 参考型号 | 图片 | 数量
古籍压平机 | 压 平 面 积475×350mm 压 平 高 度350mm 压 力 约1500kg 机 器 重 量120kg 外 形 尺 寸580×350×780mm | 古籍压平机在操作时，上压下顶双向给力， 可持续保持恒定压力，指针式显示压力大小， 压力恒定可控。专业用于古籍书修复的压平机，广泛用于图书文献修复工作。 此机型采用独特的反向力工作结构，在上压板下压的过程中，下压板机构同时会给予向上的顶力，使压平过程可保持恒定压力。指针式压力显示。 | 北京恒印 HP550 |  | 3
纸浆搅拌机 | 1.5L | 这个3速脉冲搅拌器具有更强大的550W的电机制造纸浆能力。更大的1.5L玻璃容器瓶和60ml的测量帽盖，以及可拆卸式叶片，更便于清洗。 |  |  | 1
纸张酸度测定仪 | 164*37*40mm | 1、测量范围：0.00to14.00pH；±399.9mV(ISE)，±1999mV（ORP）；0.0to100.0℃； 2、精度：±0.01pH，±0.2mV（ISE），±1mV(ORP)；±0.5℃； 3、分辨率：0.1pH；0.1mV(ISE)；1mV(ORP)；0.1℃； 4、基本误差：±0.01pH，±0.3mV（ISE），±1mV(ORP)；±0.1℃； 5、温度补偿范围：自动温度补偿0to100℃； 6、校正方式：自动两点校准（pH4.01、6.86、7.01、9.18、10.01）； 7、斜率校准：70%－108%。 | HANNA HI99181/9125 |  | 1
裱画大案 | 台面尺寸200*130cm | 用于新画托心、托料、染色、覆背、砑装，旧画洗心、揭裱修复等。材料：实木楞（多为榉木）和多层板经过高压压制（一般压7-10天），保证木坯不变形，不开裂，厚度10公分。大案台面经选料后对板材进行抛光、开榫、拼接等工序处理，待完成后，再对台面进行精加工处理，将拼接好的台面再进行抛光、整平处理，台面四角及大边作圆角处理。 大案地柜的高度为700-750mm，地柜为框架榫卯结构，外衬10mm左右厚度板材，抽屉采用推拉式设计，分为三层，上层抽屉分成多个小格，配有可调立板，灵活方便，可以收纳小件的修复工具，二三层为通体式设计，可以收纳大件工具，与之对称的另一侧地柜为单体单门设计，可以收纳大件的物品。木坯完成后到漆工车间制作漆坯。其中漆坯是采用的传统的大漆做法，先用砂纸打磨木坯，再裹上麻布（这样做防止开裂），光漆，做粗，中，细三遍灰（这个漆灰是用传统的猪血，瓦灰和漆调成的）。 |  |  | 1
补书板 | 45*55*2cm | 补书板是古籍修复工作案的补充产品，在条件有限的文保单位作用很大。精制朱红补书板为白枫材质。.具有轻便、灵巧、防水及稳定等优点。补书时可随意转动360°，调整到顺手的角度修补，补洞清晰可见。即省力又出效益。可以任意放置在不平整桌面上进行修复工作。与笨重的朱漆裱案比较，价格优势明显。 |  |  | 6
古籍修复工作桌 | 1600*750mm | 主要用于古籍、档案、纸质文献、中国字画整理、除尘和修复。工作台面：1600X750mm，25mm 高强度木质烤漆板。 静音风机：BV-7NSIC 负压抽吸：风量370m3/h；二档调速；噪声＜39db；风压167Pa；功率60W；转速1170rpm。 净化装置： 640X500X400mm 电子吸尘高效过滤，效率＞95%。 吸尘面：500X400mm 风道直径：150mm厚的镀铝锌钢板，喷塑处理。 吸附滤料：20mm厚的活性竹炭制品。 电源：220-240V 50Hz 防护等级：IP54。 绝缘等级：F。 |  |  | 1
裱画大墙 | 2.5*4m | 单面壁。首先在墙面加装主龙骨，复装白堂篦子（由木条组成小方格状的木槅）裱糊纯桑皮纸29层。此工艺为传统皇家制作工艺，故宫东西六宫前后殿内的顶棚（故宫倦勤斋东侧六间顶棚、故宫养心殿后殿西暖阁顶棚）均采用此工艺。 |  |  | 1
手动切纸机 | 裁切幅面475mm 裁切厚度80mm | 用于裁切金镶玉装或托裱后的古籍 | 北京恒印430M |  | 1