## Sheet1
分包号 | 仪器名称 | 参考型号 | 参数 | 数量
1 | 恒温 CO2 培养箱 | 热电 HERA CELL 150i | 容积：170L，内部尺寸490*523*665mm;有效容积 170L;温度控制范围 +5℃~50℃（环境温5~35℃;温度均匀性 ±0.2℃（环境温度25℃，设定37℃，二氧化碳5%，无负载;温度波动幅度 ±0.1℃（环境温度25℃，设定37℃，二氧化碳5%，无负载） | 1
2 | 普通倒置显微镜 | 尼康 TF2 | 光学系统：CFI 60无限远光学系统.主机：倒置显微镜，具有浮雕相差，明场等观察功能，可升级相差、APC阳极氧化膜相衬；霍夫曼相衬、微分干涉、显微操作等高级观察功能;端口：插入式分光端口模块：端口100%分光;调焦机构：通过物镜转盘的上下移动进行调焦，备有同轴粗、微调聚焦机构，旋钮扭矩可调；粗调每转≤37.7mm，微调每转≤0.2mm；载物台：长柄式机械载物台，行程：X126 x Y78mm,XY行程可调，可接受5种不同托架，长行程使得用户可以观察整个培养板 | 2
3 | 冷冻干燥机 | 北京博医康 Lab-1A-80E | 冷凝温度＜-85℃，真空度Pa＜8，冻干面积M2 0.12，盘装物料L：2，捕水能力kg/24h：4，冷阱尺寸mmΦ220×250，样品盘PcsΦ200×4 | 1
4 | 饼干机 | 上海欢轩食品机械有限公司 HX-400 | 产量100~180 kg/h(6孔)功能:挤出、扭转、拉条、钢丝切割 扭转度:随意调节 烤盘尺寸600*400mm | 1
5 | 双螺杆挤压膨化机 | 济南朗正机械设备有限公司 LZ56-III | 电源电压 380V 装机功率68KW 实耗功率58KW 生产能力120-150Kg/h | 1
6 | 气调保鲜包装机 | 浙江瑞宝包装机械 MAP-430 | 功率 1.1/1.5（Kw）气压0.6-0.8mpa，生产能力 1-3（次/分），包装速度 2-4次/分 | 1
7 | 高压均质机 | 宁波新芝 Scientz-150 | 最大工作压力：1200bar/120Mpa/17400psi 最大设计压力：1500bar/150Mpa/21750psi 最大处理量：12L/h，25L/h 二种机型 最小处理量：30ml | 1
| 超声波细胞粉碎机 | 宁波新芝JY92-IIN | 650W，随机Φ6,破碎量 0.5-500ml | 1
| 高剪切分散乳化机 | 上海弗鲁克FM200 | 配10G刀头，处理量(H2O) 10-1000ml;最大处理粘度 8000CP;速度范围 300-23000rpm | 2
10 | 循环水真空泵 | 巩义予华SHZ-D(III) | 最大真空度0.098Mpa，功率180W，流量60L/min,抽气头数2个 | 3
| 台式低速离心机 | 湖南湘仪TG16W | 含12*1.5/2ml;最高转速16500r/min，最大相对离心力18780xg | 2
| 低速大容量多管离心机 | 上海智中RJ-LDL-50G | 4*250ml转子1个,最高转速5000r/min，最大相对离心力4800xg | 2
| 水分活度测定仪 | 华科仪器 HD-3A | 测量范围: 温度 0～50℃;活度 0～0.980（无结露） ;测量精度：温度 ±0.5℃;活度 ±0.015(@25℃) ;活度重复性：≤0.015 ;温度系数: ≤0.0005/℃ | 2
| pH计 | 上海雷磁 PHS-3E | 测量范围pH （0.00～14.00）,基本误差pH±0.01 | 4
15 | 榨油机 | 贝尔斯顿 ZYJ-9028 | 最高转速：50-80转/分 操作方式：触摸式 主杯容量 400ml 果渣储藏罐容量 2000ml以上 | 1
| 酸奶机 | 乐创 RM-68LSNJ | 容量 500L 控温范围 3-48℃ 加热功率 1000W 压缩机功率 200W | 4
| 烟熏炉 | 铭杰自动 MYX-50 | 电脑全自动控制程序，可显示温度、湿度曲线图，升温迅速，20分钟内达到85℃，整个箱内的温度温差≤1℃.风叶经过3000转/分的动平衡校核，最大风速可达25米/秒 | 1
| 果蔬打浆机 | 靖江中威食品机械有限公司DJ1-0.12 | 生产能力TH 0.12， 功率1.5 KW，外形尺寸 1000×830×948 | 1
| 胶体磨 | 廊通机械 JMS-30B | 外形尺寸：36 × 16 × 43;电压：380V/50Hz或220V/50Hz（选配）;电机转速：2800r/min;主轴转速：3500-6000 r/min; 功 率：370W;机器重量：16~20kg | 2
| 斩拌机 | 安徽华菱西厨装备 HLQ-20 | 电机转速1400r/min，斩锅转速12r/min，容积24L | 2
| 粉碎机 | 永康市松青五金厂 SL-1500A | FK-B转速：24000转/分，粉碎效果：60~300目 | 2